## Hoja 1
CCE010 | m³ |  | Cimentación de muro de escollera.
Cimentación de muro de escollera, de bloques de piedra caliza, careada, colocados con retroexcavadora sobre cadenas con pinza para escollera y relleno de los huecos existentes entre los bloques con hormigón HM-15/P/40/I fabricado en central y vertido desde camión.
Código |  | Unidad |  | Descripción | Rendimiento | Precio unitario | Importe
1 |  |  |  | Materiales
mt06psm020a |  | t |  | Bloque de piedra caliza, careada. | 1.55 | 10.09 | 15.64
mt10hmf010Ly |  | m³ |  | Hormigón HM-15/P/40/I, fabricado en central. | 0.33 | 61.63 | 20.34
[5 empty] | Subtotal materiales: |  | 35.98
2 |  |  |  | Equipo y maquinaria
mq01exc020a |  | h |  | Retroexcavadora sobre cadenas, de 118 kW, con pinza para escollera. | 0.495 | 116.06 | 57.45
[5 empty] | Subtotal equipo y maquinaria: |  | 57.45
3 |  |  |  | Mano de obra
mo041 |  | h |  | Oficial 1ª construcción de obra civil. | 0.404 | 17.54 | 7.09
mo042 |  | h |  | Oficial 1ª estructurista. | 0.102 | 18.42 | 1.88
mo089 |  | h |  | Ayudante estructurista. | 0.102 | 17.25 | 1.76
mo113 |  | h |  | Peón ordinario construcción. | 0.862 | 16.16 | 13.93
[5 empty] | Subtotal mano de obra: |  | 24.66
4 |  |  |  | Costes directos complementarios
|  | % |  | Costes directos complementarios | 2 | 118.09 | 2.36
Coste de mantenimiento decenal: 18,07€ en los primeros 10 años. |  |  |  |  | Costes directos (1+2+3+4): |  | 120.45