## Hoja 1
CHH010 | m³ |  | Hormigón ciclópeo.
Hormigón ciclópeo realizado con hormigón HM-15/P/40/I fabricado en central y vertido desde camión (60% de volumen) y bolos de piedra de 15 a 30 cm de diámetro (40% de volumen), para formación de pozo de cimentación.
Código |  | Unidad |  | Descripción | Rendimiento | Precio unitario | Importe
1 |  |  |  | Materiales
mt10hmf010Ly |  | m³ |  | Hormigón HM-15/P/40/I, fabricado en central. | 0.66 | 61.63 | 40.68
mt01arg100a |  | m³ |  | Bolos de piedra de 15 a 30 cm de diámetro. | 0.4 | 19.64 | 7.86
[5 empty] | Subtotal materiales: |  | 48.54
2 |  |  |  | Mano de obra
mo045 |  | h |  | Oficial 1ª estructurista, en trabajos de puesta en obra del hormigón. | 0.108 | 18.42 | 1.99
mo092 |  | h |  | Ayudante estructurista, en trabajos de puesta en obra del hormigón. | 0.108 | 17.25 | 1.86
mo113 |  | h |  | Peón ordinario construcción. | 0.862 | 16.16 | 13.93
[5 empty] | Subtotal mano de obra: |  | 17.78
3 |  |  |  | Costes directos complementarios
|  | % |  | Costes directos complementarios | 2 | 66.32 | 1.33
Coste de mantenimiento decenal: 2,03€ en los primeros 10 años. |  |  |  |  | Costes directos (1+2+3): |  | 67.65