## Hoja 1
CHH020 | m³ |  | Hormigón en masa.
Hormigón HM-25/F/20/IIa, i.work SUSTENTA "FYM ITALCEMENTI GROUP", fabricado en central, y vertido desde camión, para formación de zapata.
Código |  | Unidad |  | Descripción | Rendimiento | Precio unitario | Importe
1 |  |  |  | Materiales
mt10hai160Aa |  | m³ |  | Hormigón HM-25/F/20/IIa, i.work SUSTENTA "FYM ITALCEMENTI GROUP", fabricado en central. | 1.1 | 108.42 | 119.26
[5 empty] | Subtotal materiales: |  | 119.26
2 |  |  |  | Mano de obra
mo045 |  | h |  | Oficial 1ª estructurista, en trabajos de puesta en obra del hormigón. | 0.054 | 18.42 | 0.99
mo092 |  | h |  | Ayudante estructurista, en trabajos de puesta en obra del hormigón. | 0.269 | 17.25 | 4.64
[5 empty] | Subtotal mano de obra: |  | 5.63
3 |  |  |  | Costes directos complementarios
|  | % |  | Costes directos complementarios | 2 | 124.89 | 2.5
Coste de mantenimiento decenal: 3,82€ en los primeros 10 años. |  |  |  |  | Costes directos (1+2+3): |  | 127.39