## Hoja 1
CHH030 | m³ | Hormigón para armar.
Hormigón HA-25/F/20/IIa, i.work SUSTENTA "FYM ITALCEMENTI GROUP", fabricado en central, y vertido con bomba, para formación de losa de cimentación.
Código |  | Unidad | Descripción | Rendimiento | Precio unitario | Importe
1 |  |  | Materiales
mt10hai010adca |  | m³ | Hormigón HA-25/F/20/IIa, i.work SUSTENTA "FYM ITALCEMENTI GROUP", fabricado en central. | 1.05 | 108.42 | 113.84
|  |  |  | Subtotal materiales: |  | 113.84
2 |  |  | Equipo y maquinaria
mq06bhe010 |  | h | Camión bomba estacionado en obra, para bombeo de hormigón. Incluso p/p de desplazamiento. | 0.045 | 172.18 | 7.75
|  |  |  | Subtotal equipo y maquinaria: |  | 7.75
3 |  |  | Mano de obra
mo045 |  | h | Oficial 1ª estructurista, en trabajos de puesta en obra del hormigón. | 0.01 | 18.42 | 0.18
mo092 |  | h | Ayudante estructurista, en trabajos de puesta en obra del hormigón. | 0.129 | 17.25 | 2.23
|  |  |  | Subtotal mano de obra: |  | 2.41
4 |  |  | Costes directos complementarios
|  | % | Costes directos complementarios | 2 | 124 | 2.48
Coste de mantenimiento decenal: 3,79€ en los primeros 10 años. |  |  |  | Costes directos (1+2+3+4): |  | 126.48