## Hoja 1
MEA030 | m² |  | Estabilización de caminos y senderos, mediante aporte de mezcla "in situ" de arena y cal hidráulica natural.
Estabilización de caminos y senderos, mediante aporte de una capa superficial de 10 cm de espesor, acabado compacto, de mezcla de arena y estabilizante y consolidante de terrenos, Stabex "FYM ITALCEMENTI GROUP", a base de cal hidráulica natural, extendida, nivelada y compactada con medios mecánicos hasta alcanzar una densidad seca no inferior al 95% de la máxima obtenida en el ensayo Proctor Modificado, previa preparación de la superficie, y posterior retirada y carga a camión de los restos y desechos.
Código |  | Unidad |  | Descripción | Rendimiento | Precio unitario | Importe
1 |  |  |  | Materiales
mt01ara010 |  | m³ |  | Arena de 0 a 5 mm de diámetro. | 0.09 | 12.1 | 1.09
mt28mit040a |  | kg |  | Estabilizante y consolidante de terrenos, Stabex "FYM ITALCEMENTI GROUP", a base de cal hidráulica natural, suministrada en sacos de 35 kg, para estabilización de caminos y senderos. | 13 | 0.45 | 5.85
[5 empty] | Subtotal materiales: |  | 6.94
2 |  |  |  | Equipo y maquinaria
mq01pan010a |  | h |  | Pala cargadora sobre neumáticos de 120 kW/1,9 m³. | 0.016 | 40.6 | 0.65
mq09tra010 |  | h |  | Tractor agrícola, de 37 kW, equipado con rotovator. | 0.011 | 40.01 | 0.44
mq04dua020b |  | h |  | Dumper de descarga frontal de 2 t de carga útil. | 0.002 | 9.38 | 0.02
mq02rov010i |  | h |  | Compactador monocilíndrico vibrante autopropulsado, de 129 kW, de 16,2 t, anchura de trabajo 213,4 cm. | 0.032 | 63.1 | 2.02
mq02cia020j |  | h |  | Camión cisterna de 8 m³ de capacidad. | 0.002 | 40.59 | 0.08
[5 empty] | Subtotal equipo y maquinaria: |  | 3.21
3 |  |  |  | Mano de obra
mo041 |  | h |  | Oficial 1ª construcción de obra civil. | 0.269 | 17.54 | 4.72
mo087 |  | h |  | Ayudante construcción de obra civil. | 0.269 | 16.43 | 4.42
[5 empty] | Subtotal mano de obra: |  | 9.14
4 |  |  |  | Costes directos complementarios
|  | % |  | Costes directos complementarios | 2 | 19.29 | 0.39
Coste de mantenimiento decenal: 0,39€ en los primeros 10 años. |  |  |  |  | Costes directos (1+2+3+4): |  | 19.68