## Hoja 1
MPO030 | m² |  | Pavimento terrizo "in situ" Stabex "FYM ITALCEMENTI GROUP".
Pavimento terrizo, en suelo poco arcilloso, realizado "in situ", mediante la estabilización del terreno existente con 20 kg de estabilizante y consolidante de terrenos, Stabex "FYM ITALCEMENTI GROUP", a base de cal hidráulica natural, extendido sobre el terreno y mezclado con el mismo hasta una profundidad de 15 cm mediante motoniveladora, compactado de la mezcla con medios mecánicos hasta alcanzar una densidad seca no inferior al 95% de la máxima obtenida en el ensayo Proctor Modificado, previa preparación de la superficie, y posterior retirada y carga a camión de los restos y desechos.
Código |  | Unidad |  | Descripción | Rendimiento | Precio unitario | Importe
1 |  |  |  | Materiales
mt28mit040a |  | kg |  | Estabilizante y consolidante de terrenos, Stabex "FYM ITALCEMENTI GROUP", a base de cal hidráulica natural, suministrada en sacos de 35 kg, para estabilización de caminos y senderos. | 20 | 0.45 | 9
[5 empty] | Subtotal materiales: |  | 9
2 |  |  |  | Equipo y maquinaria
mq01pan010a |  | h |  | Pala cargadora sobre neumáticos de 120 kW/1,9 m³. | 0.016 | 40.6 | 0.65
mq04dua020b |  | h |  | Dumper de descarga frontal de 2 t de carga útil. | 0.002 | 9.38 | 0.02
mq01mot010a |  | h |  | Motoniveladora de 141 kW. | 0.002 | 68.4 | 0.14
mq02rov010i |  | h |  | Compactador monocilíndrico vibrante autopropulsado, de 129 kW, de 16,2 t, anchura de trabajo 213,4 cm. | 0.032 | 63.1 | 2.02
mq02cia020j |  | h |  | Camión cisterna de 8 m³ de capacidad. | 0.002 | 40.59 | 0.08
[5 empty] | Subtotal equipo y maquinaria: |  | 2.91
3 |  |  |  | Mano de obra
mo041 |  | h |  | Oficial 1ª construcción de obra civil. | 0.269 | 17.54 | 4.72
mo087 |  | h |  | Ayudante construcción de obra civil. | 0.269 | 16.43 | 4.42
[5 empty] | Subtotal mano de obra: |  | 9.14
4 |  |  |  | Costes directos complementarios
|  | % |  | Costes directos complementarios | 2 | 21.05 | 0.42
Coste de mantenimiento decenal: 0,43€ en los primeros 10 años. |  |  |  |  | Costes directos (1+2+3+4): |  | 21.47