## Hoja 1
CNE010 | m³ | Enano de cimentación.
Enano de cimentación de hormigón armado, realizado con hormigón HA-25/F/20/IIa, i.work SUSTENTA "FYM ITALCEMENTI GROUP", fabricado en central, y vertido con cubilote, y acero UNE-EN 10080 B 500 S, cuantía 95 kg/m³, sin incluir encofrado.
Código |  | Unidad | Descripción | Rendimiento | Precio unitario | Importe
1 |  |  | Materiales
mt07aco020b |  | Ud | Separador homologado para pilares. | 12 | 0.06 | 0.72
mt07aco010c |  | kg | Ferralla elaborada en taller industrial con acero en barras corrugadas, UNE-EN 10080 B 500 S, de varios diámetros. | 95 | 0.81 | 76.95
mt08var050 |  | kg | Alambre galvanizado para atar, de 1,30 mm de diámetro. | 0.475 | 1.1 | 0.52
mt10hai010adca |  | m³ | Hormigón HA-25/F/20/IIa, i.work SUSTENTA "FYM ITALCEMENTI GROUP", fabricado en central. | 1.05 | 107.2 | 112.56
|  |  |  | Subtotal materiales: |  | 190.75
2 |  |  | Mano de obra
mo043 |  | h | Oficial 1ª ferrallista. | 0.538 | 18.42 | 9.91
mo090 |  | h | Ayudante ferrallista. | 0.615 | 17.25 | 10.61
mo045 |  | h | Oficial 1ª estructurista, en trabajos de puesta en obra del hormigón. | 0.091 | 18.42 | 1.68
mo092 |  | h | Ayudante estructurista, en trabajos de puesta en obra del hormigón. | 0.364 | 17.25 | 6.28
|  |  |  | Subtotal mano de obra: |  | 28.48
3 |  |  | Costes directos complementarios
|  | % | Costes directos complementarios | 2 | 219.23 | 4.38
Coste de mantenimiento decenal: 8,94€ en los primeros 10 años. |  |  |  | Costes directos (1+2+3): |  | 223.61