## Hoja 1
CPI050 | m | Pilote de extracción con camisa perdida.
Pilote de hormigón armado, de extracción con camisa perdida, diámetro 55 cm, realizado con hormigón HA-30/AC/20/IIa+Qb, i.flow PILOTE DURA "FYM ITALCEMENTI GROUP", fabricado en central, con cemento SR, y vertido desde camión a través de tubo Tremie, y acero UNE-EN 10080 B 500 S, cuantía 8,1 kg/m. CPI-5.
Código |  | Unidad | Descripción | Rendimiento | Precio unitario | Importe
1 |  |  | Materiales
mt07aco020m |  | Ud | Separador homologado para pilotes. | 3 | 0.09 | 0.27
mt07pil010b |  | m | Tubo de acero, de 55 cm de diámetro y 2 mm de espesor. | 1.05 | 54.36 | 57.08
mt07aco010c |  | kg | Ferralla elaborada en taller industrial con acero en barras corrugadas, UNE-EN 10080 B 500 S, de varios diámetros. | 8.1 | 0.81 | 6.56
mt08var050 |  | kg | Alambre galvanizado para atar, de 1,30 mm de diámetro. | 0.049 | 1.1 | 0.05
mt10hai020ax |  | m³ | Hormigón HA-30/AC/20/IIa+Qb, i.flow PILOTE DURA "FYM ITALCEMENTI GROUP", fabricado en central, con cemento SR. | 0.24 | 151.2 | 36.29
|  |  |  | Subtotal materiales: |  | 100.25
2 |  |  | Equipo y maquinaria
mq03pii105a |  | h | Equipo completo para perforación de pilote de extracción con camisa perdida, CPI-5. | 0.543 | 149.76 | 81.32
|  |  |  | Subtotal equipo y maquinaria: |  | 81.32
3 |  |  | Mano de obra
mo043 |  | h | Oficial 1ª ferrallista. | 0.033 | 18.42 | 0.61
mo090 |  | h | Ayudante ferrallista. | 0.033 | 17.25 | 0.57
mo045 |  | h | Oficial 1ª estructurista, en trabajos de puesta en obra del hormigón. | 2.117 | 18.42 | 39
mo092 |  | h | Ayudante estructurista, en trabajos de puesta en obra del hormigón. | 2.117 | 17.25 | 36.52
|  |  |  | Subtotal mano de obra: |  | 76.7
4 |  |  | Costes directos complementarios
|  | % | Costes directos complementarios | 2 | 258.27 | 5.17
Coste de mantenimiento decenal: 5,27€ en los primeros 10 años. |  |  |  | Costes directos (1+2+3+4): |  | 263.44