## Hoja 1
EHA010 | m² | Losa postesada con tendones adherentes.
Losa postesada horizontal de hormigón armado, canto total 24 cm, realizada con hormigón HA-25/F/20/IIa, i.work SUSTENTA "FYM ITALCEMENTI GROUP", fabricado en central, y acero UNE-EN 10080 B 500 S, cuantía 22 kg/m²; montaje y desmontaje de sistema de mesas de encofrado, con acabado tipo industrial para revestir, formado por superficie encofrante de tableros de madera tratada, reforzados con varillas y perfiles, estructura soporte horizontal de mesa de encofrado y accesorios de montaje y estructura soporte vertical de puntales metálicos; altura libre de planta de hasta 4 m. Sin incluir repercusión de pilares ni de acero para pretensar.
Código |  | Unidad | Descripción | Rendimiento | Precio unitario | Importe
1 |  |  | Materiales
mt08eft030a |  | m² | Tablero de madera tratada, de 22 mm de espesor, reforzado con varillas y perfiles. | 0.044 | 37.5 | 1.65
mt08efl020 |  | m² | Vigas principales y vigas secundarias de madera, para formación de mesa de encofrado, incluso p/p de accesorios de montaje. | 0.007 | 185 | 1.3
mt50spa081c |  | Ud | Puntal metálico telescópico, de hasta 4 m de altura. | 0.027 | 18.38 | 0.5
mt08cim030b |  | m³ | Madera de pino. | 0.003 | 238.16 | 0.71
mt08var060 |  | kg | Puntas de acero de 20x100 mm. | 0.04 | 7 | 0.28
mt08dba010b |  | l | Agente desmoldeante, a base de aceites especiales, emulsionable en agua para encofrados metálicos, fenólicos o de madera. | 0.03 | 1.98 | 0.06
mt07aco020i |  | Ud | Separador homologado para losas macizas. | 3 | 0.08 | 0.24
mt07aco010c |  | kg | Ferralla elaborada en taller industrial con acero en barras corrugadas, UNE-EN 10080 B 500 S, de varios diámetros. | 22 | 0.81 | 17.82
mt08var050 |  | kg | Alambre galvanizado para atar, de 1,30 mm de diámetro. | 0.264 | 1.1 | 0.29
mt10hai010adca |  | m³ | Hormigón HA-25/F/20/IIa, i.work SUSTENTA "FYM ITALCEMENTI GROUP", fabricado en central. | 0.252 | 107.2 | 27.01
mt08cur020a |  | l | Agente filmógeno para curado de hormigones y morteros. | 0.15 | 1.94 | 0.29
|  |  |  | Subtotal materiales: |  | 50.15
2 |  |  | Equipo y maquinaria
mq07ple030a |  | h | Carro con elevador, para desplazamiento y elevación de mesa de encofrado, de 10 m de altura máxima de trabajo. | 0.04 | 24.94 | 1
|  |  |  | Subtotal equipo y maquinaria: |  | 1
3 |  |  | Mano de obra
mo044 |  | h | Oficial 1ª encofrador. | 0.407 | 18.42 | 7.5
mo091 |  | h | Ayudante encofrador. | 0.407 | 17.25 | 7.02
mo043 |  | h | Oficial 1ª ferrallista. | 0.269 | 18.42 | 4.95
mo090 |  | h | Ayudante ferrallista. | 0.224 | 17.25 | 3.86
mo045 |  | h | Oficial 1ª estructurista, en trabajos de puesta en obra del hormigón. | 0.054 | 18.42 | 0.99
mo092 |  | h | Ayudante estructurista, en trabajos de puesta en obra del hormigón. | 0.22 | 17.25 | 3.8
|  |  |  | Subtotal mano de obra: |  | 28.12
4 |  |  | Costes directos complementarios
|  | % | Costes directos complementarios | 2 | 79.27 | 1.59
Coste de mantenimiento decenal: 4,04€ en los primeros 10 años. |  |  |  | Costes directos (1+2+3+4): |  | 80.86