## Hoja 1
EHE010 | m² | Losa de escalera.
Losa de escalera de hormigón armado, e=15 cm, con peldañeado de hormigón, realizada con hormigón HA-25/P/20/IIa, i.work SUSTENTA "FYM ITALCEMENTI GROUP", fabricado en central, y vertido con cubilote, y acero UNE-EN 10080 B 500 S, 18 kg/m²; montaje y desmontaje de sistema de encofrado, con acabado tipo industrial para revestir en su cara inferior y laterales, en planta de hasta 3 m de altura libre, formado por superficie encofrante de tablones de madera de pino, estructura soporte horizontal de tablones de madera de pino y estructura soporte vertical de puntales metálicos. Amortizables los tablones de la superficie encofrante en 10 usos, los tablones de la estructura soporte en 10 usos y los puntales en 150 usos.
Código |  |  | Unidad | Descripción | Rendimiento | Precio unitario | Importe
1 |  |  |  | Materiales
mt50spa052b |  |  | m | Tablón de madera de pino, de 20x7,2 cm. | 0.75 | 4.39 | 3.29
mt08eve020 |  |  | m² | Sistema de encofrado para formación de peldañeado en losas inclinadas de escalera de hormigón armado, con puntales y tableros de madera. | 0.2 | 17.4 | 3.48
mt50spa081a |  |  | Ud | Puntal metálico telescópico, de hasta 3 m de altura. | 0.016 | 13.37 | 0.21
mt08cim030b |  |  | m³ | Madera de pino. | 0.003 | 238.16 | 0.71
mt08var060 |  |  | kg | Puntas de acero de 20x100 mm. | 0.04 | 7 | 0.28
mt08dba010b |  |  | l | Agente desmoldeante, a base de aceites especiales, emulsionable en agua para encofrados metálicos, fenólicos o de madera. | 0.03 | 1.98 | 0.06
mt07aco020f |  |  | Ud | Separador homologado para losas de escalera. | 3 | 0.08 | 0.24
mt07aco010c |  |  | kg | Ferralla elaborada en taller industrial con acero en barras corrugadas, UNE-EN 10080 B 500 S, de varios diámetros. | 18 | 0.81 | 14.58
mt08var050 |  |  | kg | Alambre galvanizado para atar, de 1,30 mm de diámetro. | 0.27 | 1.1 | 0.3
mt10hai010adcg |  |  | m³ | Hormigón HA-25/P/20/IIa, i.work SUSTENTA "FYM ITALCEMENTI GROUP", fabricado en central. | 0.242 | 103.2 | 24.97
[5 empty] | Subtotal materiales: |  | 48.12
2 |  |  |  | Mano de obra
mo044 |  |  | h | Oficial 1ª encofrador. | 0.859 | 18.42 | 15.82
mo091 |  |  | h | Ayudante encofrador. | 0.859 | 17.25 | 14.82
mo043 |  |  | h | Oficial 1ª ferrallista. | 0.273 | 18.42 | 5.03
mo090 |  |  | h | Ayudante ferrallista. | 0.273 | 17.25 | 4.71
mo045 |  |  | h | Oficial 1ª estructurista, en trabajos de puesta en obra del hormigón. | 0.057 | 18.42 | 1.05
mo092 |  |  | h | Ayudante estructurista, en trabajos de puesta en obra del hormigón. | 0.229 | 17.25 | 3.95
[5 empty] | Subtotal mano de obra: |  | 45.38
3 |  |  |  | Costes directos complementarios
|  |  | % | Costes directos complementarios | 2 | 93.5 | 1.87
Coste de mantenimiento decenal: 2,86€ en los primeros 10 años. |  |  |  |  | Costes directos (1+2+3): |  | 95.37