## Hoja 1
EHM010 | m³ | Muro de hormigón.
Muro de hormigón armado 2C, de hasta 3 m de altura, espesor 30 cm, superficie plana, realizado con hormigón HA-25/F/20/IIa, i.work SUSTENTA "FYM ITALCEMENTI GROUP", fabricado en central, y vertido con cubilote, y acero UNE-EN 10080 B 500 S, 50 kg/m³; montaje y desmontaje de sistema de encofrado con acabado tipo industrial para revestir, realizado con paneles metálicos modulares, amortizables en 150 usos.
Código |  | Unidad | Descripción | Rendimiento | Precio unitario | Importe
1 |  |  | Materiales
mt08eme070a |  | m² | Paneles metálicos modulares, para encofrar muros de hormigón de hasta 3 m de altura. | 0.044 | 200 | 8.8
mt08eme075j |  | Ud | Estructura soporte de sistema de encofrado vertical, para muros de hormigón a dos caras, de hasta 3 m de altura, formada por tornapuntas metálicos para estabilización y aplomado de la superficie encofrante. | 0.044 | 275 | 12.1
mt08dba010b |  | l | Agente desmoldeante, a base de aceites especiales, emulsionable en agua para encofrados metálicos, fenólicos o de madera. | 0.2 | 1.98 | 0.4
mt08var204 |  | Ud | Pasamuros de PVC para paso de los tensores del encofrado, de varios diámetros y longitudes. | 2.667 | 0.93 | 2.48
mt07aco020d |  | Ud | Separador homologado para muros. | 8 | 0.06 | 0.48
mt07aco010g |  | kg | Acero en barras corrugadas, UNE-EN 10080 B 500 S, suministrado en obra en barras sin elaborar, de varios diámetros. | 51 | 0.62 | 31.62
mt08var050 |  | kg | Alambre galvanizado para atar, de 1,30 mm de diámetro. | 0.65 | 1.1 | 0.72
mt10hai010adca |  | m³ | Hormigón HA-25/F/20/IIa, i.work SUSTENTA "FYM ITALCEMENTI GROUP", fabricado en central. | 1.05 | 107.2 | 112.56
|  |  |  | Subtotal materiales: |  | 169.16
2 |  |  | Mano de obra
mo044 |  | h | Oficial 1ª encofrador. | 1.67 | 18.42 | 30.76
mo091 |  | h | Ayudante encofrador. | 1.822 | 17.25 | 31.43
mo043 |  | h | Oficial 1ª ferrallista. | 0.445 | 18.42 | 8.2
mo090 |  | h | Ayudante ferrallista. | 0.567 | 17.25 | 9.78
mo045 |  | h | Oficial 1ª estructurista, en trabajos de puesta en obra del hormigón. | 0.253 | 18.42 | 4.66
mo092 |  | h | Ayudante estructurista, en trabajos de puesta en obra del hormigón. | 1.012 | 17.25 | 17.46
|  |  |  | Subtotal mano de obra: |  | 102.29
3 |  |  | Costes directos complementarios
|  | % | Costes directos complementarios | 2 | 271.45 | 5.43
Coste de mantenimiento decenal: 11,08€ en los primeros 10 años. |  |  |  | Costes directos (1+2+3): |  | 276.88