## Hoja 1
EHV010 | m³ | Viga de hormigón armado.
Viga descolgada, recta, de hormigón armado, de 40x60 cm, realizada con hormigón HA-25/F/20/IIa, i.work SUSTENTA "FYM ITALCEMENTI GROUP", fabricado en central, y vertido con cubilote, y acero UNE-EN 10080 B 500 S, cuantía 150 kg/m³; montaje y desmontaje del sistema de encofrado, con acabado tipo industrial para revestir, en planta de hasta 3 m de altura libre, formado por superficie encofrante de tableros de madera tratada, reforzados con varillas y perfiles, estructura soporte horizontal de sopandas metálicas y accesorios de montaje y estructura soporte vertical de puntales metálicos.
Código |  | Unidad | Descripción | Rendimiento | Precio unitario | Importe
1 |  |  | Materiales
mt08eft030a |  | m² | Tablero de madera tratada, de 22 mm de espesor, reforzado con varillas y perfiles. | 0.192 | 37.5 | 7.2
mt08eva030 |  | m² | Estructura soporte para encofrado recuperable, compuesta de: sopandas metálicas y accesorios de montaje. | 0.032 | 85 | 2.72
mt50spa081a |  | Ud | Puntal metálico telescópico, de hasta 3 m de altura. | 0.111 | 13.37 | 1.48
mt08cim030b |  | m³ | Madera de pino. | 0.013 | 238.16 | 3.1
mt08var060 |  | kg | Puntas de acero de 20x100 mm. | 0.167 | 7 | 1.17
mt08dba010b |  | l | Agente desmoldeante, a base de aceites especiales, emulsionable en agua para encofrados metálicos, fenólicos o de madera. | 0.125 | 1.98 | 0.25
mt07aco020c |  | Ud | Separador homologado para vigas. | 4 | 0.08 | 0.32
mt07aco010c |  | kg | Ferralla elaborada en taller industrial con acero en barras corrugadas, UNE-EN 10080 B 500 S, de varios diámetros. | 150 | 0.81 | 121.5
mt08var050 |  | kg | Alambre galvanizado para atar, de 1,30 mm de diámetro. | 1.35 | 1.1 | 1.49
mt10hai010adca |  | m³ | Hormigón HA-25/F/20/IIa, i.work SUSTENTA "FYM ITALCEMENTI GROUP", fabricado en central. | 1.05 | 107.2 | 112.56
|  |  |  | Subtotal materiales: |  | 251.79
2 |  |  | Mano de obra
mo044 |  | h | Oficial 1ª encofrador. | 2.108 | 18.42 | 38.83
mo091 |  | h | Ayudante encofrador. | 2.108 | 17.25 | 36.36
mo043 |  | h | Oficial 1ª ferrallista. | 1.214 | 18.42 | 22.36
mo090 |  | h | Ayudante ferrallista. | 1.214 | 17.25 | 20.94
mo045 |  | h | Oficial 1ª estructurista, en trabajos de puesta en obra del hormigón. | 0.344 | 18.42 | 6.34
mo092 |  | h | Ayudante estructurista, en trabajos de puesta en obra del hormigón. | 1.387 | 17.25 | 23.93
|  |  |  | Subtotal mano de obra: |  | 148.76
3 |  |  | Costes directos complementarios
|  | % | Costes directos complementarios | 2 | 400.55 | 8.01
Coste de mantenimiento decenal: 28,60€ en los primeros 10 años. |  |  |  | Costes directos (1+2+3): |  | 408.56