## Hoja 1
EHV020 | m³ | Zuncho de hormigón armado.
Zuncho de apoyo de forjado de hormigón armado, realizado con hormigón HA-25/F/20/IIa, i.work SUSTENTA "FYM ITALCEMENTI GROUP", fabricado en central, y vertido con cubilote, y acero UNE-EN 10080 B 500 S, cuantía 105 kg/m³; montaje y desmontaje del sistema de encofrado de madera.
Código |  | Unidad | Descripción | Rendimiento | Precio unitario | Importe
1 |  |  | Materiales
mt08eva020 |  | m² | Sistema de encofrado recuperable para la ejecución de zunchos de hormigón armado, compuesto de: puntales metálicos telescópicos, sopandas metálicas y superficie encofrante de madera tratada reforzada con varillas y perfiles. | 10 | 32.35 | 323.5
mt07aco020c |  | Ud | Separador homologado para vigas. | 20 | 0.08 | 1.6
mt07aco010c |  | kg | Ferralla elaborada en taller industrial con acero en barras corrugadas, UNE-EN 10080 B 500 S, de varios diámetros. | 105 | 0.81 | 85.05
mt10hai010adca |  | m³ | Hormigón HA-25/F/20/IIa, i.work SUSTENTA "FYM ITALCEMENTI GROUP", fabricado en central. | 1.05 | 107.2 | 112.56
|  |  |  | Subtotal materiales: |  | 522.71
2 |  |  | Mano de obra
mo042 |  | h | Oficial 1ª estructurista. | 0.903 | 18.42 | 16.63
mo089 |  | h | Ayudante estructurista. | 1.807 | 17.25 | 31.17
|  |  |  | Subtotal mano de obra: |  | 47.8
3 |  |  | Costes directos complementarios
|  | % | Costes directos complementarios | 2 | 570.51 | 11.41
Coste de mantenimiento decenal: 40,73€ en los primeros 10 años. |  |  |  | Costes directos (1+2+3): |  | 581.92