## Hoja 1
FDA006 | m | Antepecho de hormigón armado.
Antepecho de hormigón armado, de 1,25 m de alto y 0,2 m de ancho, realizado con hormigón HA-25/F/20/IIa, i.work SUSTENTA "FYM ITALCEMENTI GROUP", fabricado en central, y vertido con cubilote, y acero UNE-EN 10080 B 500 S, cuantía 45 kg/m.
Código |  |  | Unidad | Descripción | Rendimiento | Precio unitario | Importe
1 |  |  |  | Materiales
mt08eme040 |  |  | m² | Paneles metálicos de varias dimensiones, para encofrar elementos de hormigón. | 0.017 | 52 | 0.88
mt08dba010b |  |  | l | Agente desmoldeante, a base de aceites especiales, emulsionable en agua para encofrados metálicos, fenólicos o de madera. | 0.075 | 1.98 | 0.15
mt07aco020d |  |  | Ud | Separador homologado para muros. | 7 | 0.06 | 0.42
mt07aco010g |  |  | kg | Acero en barras corrugadas, UNE-EN 10080 B 500 S, suministrado en obra en barras sin elaborar, de varios diámetros. | 45.9 | 0.62 | 28.46
mt08var050 |  |  | kg | Alambre galvanizado para atar, de 1,30 mm de diámetro. | 0.585 | 1.1 | 0.64
mt10hai010adca |  |  | m³ | Hormigón HA-25/F/20/IIa, i.work SUSTENTA "FYM ITALCEMENTI GROUP", fabricado en central. | 0.263 | 107.2 | 28.19
[5 empty] | Subtotal materiales: |  | 58.74
2 |  |  |  | Mano de obra
mo044 |  |  | h | Oficial 1ª encofrador. | 0.625 | 18.42 | 11.51
mo091 |  |  | h | Ayudante encofrador. | 0.682 | 17.25 | 11.76
mo043 |  |  | h | Oficial 1ª ferrallista. | 0.4 | 18.42 | 7.37
mo090 |  |  | h | Ayudante ferrallista. | 0.509 | 17.25 | 8.78
mo045 |  |  | h | Oficial 1ª estructurista, en trabajos de puesta en obra del hormigón. | 0.063 | 18.42 | 1.16
mo092 |  |  | h | Ayudante estructurista, en trabajos de puesta en obra del hormigón. | 0.252 | 17.25 | 4.35
[5 empty] | Subtotal mano de obra: |  | 44.93
3 |  |  |  | Costes directos complementarios
|  |  | % | Costes directos complementarios | 2 | 103.67 | 2.07
Coste de mantenimiento decenal: 4,23€ en los primeros 10 años. |  |  |  |  | Costes directos (1+2+3): |  | 105.74