## Hoja 1
ANS020 | m² | Solera ventilada de hormigón.
Solera ventilada de hormigón armado de 20+4 cm de canto, sobre encofrado perdido de módulos de polipropileno reciclado, realizada con hormigón HA-25/B/10/IIa, i.work SUSTENTA "FYM ITALCEMENTI GROUP", fabricado en central, y vertido con cubilote, y malla electrosoldada ME 15x15 Ø 5-5 B 500 T 6x2,20 UNE-EN 10080 como armadura de reparto, colocada sobre separadores homologados en capa de compresión de 4 cm de espesor; con juntas de retracción de 5 mm de espesor, realizadas con sierra de disco, formando cuadrícula; apoyado todo ello sobre base de hormigón de limpieza. Incluso panel de poliestireno expandido de 3 cm de espesor, para la ejecución de juntas de dilatación.
Código |  | Unidad | Descripción | Rendimiento |  |  | Precio unitario | Importe
1 |  |  | Materiales
mt07cid010j |  | m² | Encofrado perdido de módulos de polipropileno reciclado, de 50x50x20 cm, para soleras y forjados sanitarios ventilados. | 1.05 |  |  | 9.64 | 10.12
mt07aco010c |  | kg | Ferralla elaborada en taller industrial con acero en barras corrugadas, UNE-EN 10080 B 500 S, de varios diámetros. | 2 |  |  | 0.81 | 1.62
mt08var050 |  | kg | Alambre galvanizado para atar, de 1,30 mm de diámetro. | 0.01 |  |  | 1.1 | 0.01
mt07ame010b |  | m² | Malla electrosoldada ME 15x15 Ø 5-5 B 500 T 6x2,20 UNE-EN 10080. | 1.1 |  |  | 1.67 | 1.84
mt10hai010adad |  | m³ | Hormigón HA-25/B/10/IIa, i.work SUSTENTA "FYM ITALCEMENTI GROUP", fabricado en central. | 0.097 |  |  | 105.2 | 10.2
mt07aco020o |  | Ud | Separador homologado para malla electrosoldada. | 1 |  |  | 0.08 | 0.08
mt16pea020c |  | m² | Panel rígido de poliestireno expandido, según UNE-EN 13163, mecanizado lateral recto, de 30 mm de espesor, resistencia térmica 0,8 m²K/W, conductividad térmica 0,036 W/(mK), para junta de dilatación. | 0.092 |  |  | 2.01 | 0.18
|  |  |  | Subtotal materiales: |  |  |  | 24.05
2 |  |  | Equipo y maquinaria
mq06vib020 |  | h | Regla vibrante de 3 m. | 0.095 |  |  | 4.67 | 0.44
mq06cor020 |  | h | Equipo para corte de juntas en soleras de hormigón. | 0.087 |  |  | 9.5 | 0.83
|  |  |  | Subtotal equipo y maquinaria: |  |  |  | 1.27
3 |  |  | Mano de obra
mo044 |  | h | Oficial 1ª encofrador. | 0.013 |  |  | 18.42 | 0.24
mo091 |  | h | Ayudante encofrador. | 0.013 |  |  | 17.25 | 0.22
mo043 |  | h | Oficial 1ª ferrallista. | 0.024 |  |  | 18.42 | 0.44
mo090 |  | h | Ayudante ferrallista. | 0.024 |  |  | 17.25 | 0.41
mo045 |  | h | Oficial 1ª estructurista, en trabajos de puesta en obra del hormigón. | 0.023 |  |  | 18.42 | 0.42
mo092 |  | h | Ayudante estructurista, en trabajos de puesta en obra del hormigón. | 0.104 |  |  | 17.25 | 1.79
mo112 |  | h | Peón especializado construcción. | 0.089 |  |  | 16.5 | 1.47
|  |  |  | Subtotal mano de obra: |  |  |  | 4.99
4 |  |  | Costes directos complementarios
|  | % | Costes directos complementarios | 2 |  |  | 30.31 | 0.61
Coste de mantenimiento decenal: 2,47€ en los primeros 10 años. |  |  |  | Costes directos (1+2+3+4): |  |  |  | 30.92
Referencia norma UNE y Título de la norma transposición de norma armonizada |  |  |  |  | Aplicabilidad(a) | Obligatoriedad(b) |  | Sistema(c)
UNE-EN 13163:2013/A1:2015 |  |  |  |  | 1072015 | 1072016 |  | 1/3/4
Productos aislantes térmicos para aplicaciones en la edificación. Productos manufacturados de poliestireno expandido (EPS). Especificación.
(a) Fecha de aplicabilidad de la norma armonizada e inicio del período de coexistencia
(b) Fecha final del período de coexistencia / entrada en vigor marcado CE
(c) Sistema de evaluación y verificación de la constancia de las prestaciones