## Hoja 1
ANS023 | m² | Sistema "PANTALLAX" para solera ventilada de hormigón, sobre losa de cimentación.
Solera ventilada de hormigón armado de 10 cm de espesor, con acabado superficial mediante fratasadora mecánica, sistema Dren "PANTALLAX", compuesta por lámina drenante nodular de polietileno de alta densidad (PEAD/HDPE), con nódulos de 8 mm de altura, con geotextil de polipropileno de 120 g/m² incorporado, fijada a losa de cimentación existente mediante fijaciones mecánicas; realizada con hormigón HA-25/F/20/IIa, i.work SUSTENTA "FYM ITALCEMENTI GROUP", fabricado en central, y vertido con cubilote, y malla electrosoldada ME 15x15 Ø 5-5 B 500 T 6x2,20 UNE-EN 10080 como armadura de reparto, colocada sobre separadores homologados. Incluso panel de poliestireno expandido de 3 cm de espesor, para la ejecución de juntas de dilatación.
Código |  | Unidad | Descripción | Rendimiento |  |  | Precio unitario | Importe
1 |  |  | Materiales
mt14gsp010a |  | m² | Lámina drenante nodular de polietileno de alta densidad (PEAD/HDPE), con nódulos de 8 mm de altura, con geotextil de polipropileno de 120 g/m² incorporado, resistencia a la compresión 200 kN/m² según UNE-EN ISO 604 y capacidad de drenaje 4,8 l/(s·m). | 1.05 |  |  | 2.86 | 3
mt08var060 |  | kg | Puntas de acero de 20x100 mm. | 0.1 |  |  | 7 | 0.7
mt07ame010b |  | m² | Malla electrosoldada ME 15x15 Ø 5-5 B 500 T 6x2,20 UNE-EN 10080. | 1.1 |  |  | 1.67 | 1.84
mt10hai010adca |  | m³ | Hormigón HA-25/F/20/IIa, i.work SUSTENTA "FYM ITALCEMENTI GROUP", fabricado en central. | 0.11 |  |  | 107.2 | 11.79
mt07aco020g |  | Ud | Separador homologado para nervios "in situ" en forjados unidireccionales. | 3 |  |  | 0.06 | 0.18
mt16pea020c |  | m² | Panel rígido de poliestireno expandido, según UNE-EN 13163, mecanizado lateral recto, de 30 mm de espesor, resistencia térmica 0,8 m²K/W, conductividad térmica 0,036 W/(mK), para junta de dilatación. | 0.05 |  |  | 2.01 | 0.1
|  |  |  | Subtotal materiales: |  |  |  | 17.61
2 |  |  | Equipo y maquinaria
mq04dua020b |  | h | Dumper de descarga frontal de 2 t de carga útil. | 0.022 |  |  | 9.27 | 0.2
mq06vib020 |  | h | Regla vibrante de 3 m. | 0.098 |  |  | 4.67 | 0.46
mq06fra010 |  | h | Fratasadora mecánica de hormigón. | 0.642 |  |  | 5.07 | 3.25
mq06cor020 |  | h | Equipo para corte de juntas en soleras de hormigón. | 0.117 |  |  | 9.5 | 1.11
|  |  |  | Subtotal equipo y maquinaria: |  |  |  | 5.02
3 |  |  | Mano de obra
mo020 |  | h | Oficial 1ª construcción. | 0.307 |  |  | 17.54 | 5.38
mo077 |  | h | Ayudante construcción. | 0.297 |  |  | 16.43 | 4.88
mo113 |  | h | Peón ordinario construcción. | 0.307 |  |  | 16.16 | 4.96
|  |  |  | Subtotal mano de obra: |  |  |  | 15.22
4 |  |  | Costes directos complementarios
|  | % | Costes directos complementarios | 2 |  |  | 37.85 | 0.76
Coste de mantenimiento decenal: 3,09€ en los primeros 10 años. |  |  |  | Costes directos (1+2+3+4): |  |  |  | 38.61
Referencia norma UNE y Título de la norma transposición de norma armonizada |  |  |  |  | Aplicabilidad(a) | Obligatoriedad(b) |  | Sistema(c)
UNE-EN 13163:2013/A1:2015 |  |  |  |  | 1072015 | 1072016 |  | 1/3/4
Productos aislantes térmicos para aplicaciones en la edificación. Productos manufacturados de poliestireno expandido (EPS). Especificación.
(a) Fecha de aplicabilidad de la norma armonizada e inicio del período de coexistencia
(b) Fecha final del período de coexistencia / entrada en vigor marcado CE
(c) Sistema de evaluación y verificación de la constancia de las prestaciones