## Hoja 1
CAV010 | m³ | Viga entre zapatas.
Viga de atado de hormigón armado, realizada con hormigón HA-25/F/20/IIa, i.work SUSTENTA "FYM ITALCEMENTI GROUP", fabricado en central, y vertido desde camión, y acero UNE-EN 10080 B 500 S, cuantía 60 kg/m³, sin incluir encofrado.
Código |  | Unidad | Descripción | Rendimiento | Precio unitario | Importe
1 |  |  | Materiales
mt07aco020a |  | Ud | Separador homologado para cimentaciones. | 10 | 0.13 | 1.3
mt07aco010c |  | kg | Ferralla elaborada en taller industrial con acero en barras corrugadas, UNE-EN 10080 B 500 S, de varios diámetros. | 60 | 0.81 | 48.6
mt08var050 |  | kg | Alambre galvanizado para atar, de 1,30 mm de diámetro. | 0.48 | 1.1 | 0.53
mt10hai010adca |  | m³ | Hormigón HA-25/F/20/IIa, i.work SUSTENTA "FYM ITALCEMENTI GROUP", fabricado en central. | 1.05 | 107.2 | 112.56
|  |  |  | Subtotal materiales: |  | 162.99
2 |  |  | Mano de obra
mo043 |  | h | Oficial 1ª ferrallista. | 0.228 | 18.42 | 4.2
mo090 |  | h | Ayudante ferrallista. | 0.228 | 17.25 | 3.93
mo045 |  | h | Oficial 1ª estructurista, en trabajos de puesta en obra del hormigón. | 0.083 | 18.42 | 1.53
mo092 |  | h | Ayudante estructurista, en trabajos de puesta en obra del hormigón. | 0.333 | 17.25 | 5.74
|  |  |  | Subtotal mano de obra: |  | 15.4
3 |  |  | Costes directos complementarios
|  | % | Costes directos complementarios | 2 | 178.39 | 3.57
Coste de mantenimiento decenal: 7,28€ en los primeros 10 años. |  |  |  | Costes directos (1+2+3): |  | 181.96