## Hoja 1
CHH005 | m³ |  | Hormigón de limpieza.
Hormigón HL-150/B/20, i.work CUSTOM "FYM ITALCEMENTI GROUP", fabricado en central y vertido desde camión, para formación de capa de hormigón de limpieza y nivelado de fondos de cimentación.
Código |  | Unidad |  | Descripción | Rendimiento | Precio unitario | Importe
1 |  |  |  | Materiales
mt10hai150d |  | m³ |  | Hormigón HL-150/B/20, i.work CUSTOM "FYM ITALCEMENTI GROUP", fabricado en central. | 1.05 | 79.2 | 83.16
[5 empty] | Subtotal materiales: |  | 83.16
2 |  |  |  | Mano de obra
mo045 |  | h |  | Oficial 1ª estructurista, en trabajos de puesta en obra del hormigón. | 0.089 | 18.42 | 1.64
mo092 |  | h |  | Ayudante estructurista, en trabajos de puesta en obra del hormigón. | 0.179 | 17.25 | 3.09
[5 empty] | Subtotal mano de obra: |  | 4.73
3 |  |  |  | Costes directos complementarios
|  | % |  | Costes directos complementarios | 2 | 87.89 | 1.76
Coste de mantenimiento decenal: 1,79€ en los primeros 10 años. |  |  |  |  | Costes directos (1+2+3): |  | 89.65