## Hoja 1
CPZ005 | m | Murete guía para pilote-pantalla (barrette).
Doble murete guía de hormigón armado para pilote-pantalla (barrette), realizado con hormigón HA-25/F/20/IIa, i.work SUSTENTA "FYM ITALCEMENTI GROUP", fabricado en central, y vertido desde camión, y acero UNE-EN 10080 B 500 S, 25 kg/m, sección 70x25 cm, montaje y desmontaje del sistema de encofrado a dos caras, con demolición de murete guía con retroexcavadora con martillo rompedor y carga de escombros mecánica.
Código |  |  | Unidad | Descripción | Rendimiento | Precio unitario | Importe
1 |  |  |  | Materiales
mt08eme040 |  |  | m² | Paneles metálicos de varias dimensiones, para encofrar elementos de hormigón. | 0.007 | 52 | 0.36
mt50spa052b |  |  | m | Tablón de madera de pino, de 20x7,2 cm. | 0.028 | 4.39 | 0.12
mt50spa081a |  |  | Ud | Puntal metálico telescópico, de hasta 3 m de altura. | 0.018 | 13.37 | 0.24
mt08eme051a |  |  | m | Fleje de acero galvanizado, para encofrado metálico. | 0.14 | 0.29 | 0.04
mt08var050 |  |  | kg | Alambre galvanizado para atar, de 1,30 mm de diámetro. | 0.27 | 1.1 | 0.3
mt08var060 |  |  | kg | Puntas de acero de 20x100 mm. | 0.14 | 7 | 0.98
mt08dba010b |  |  | l | Agente desmoldeante, a base de aceites especiales, emulsionable en agua para encofrados metálicos, fenólicos o de madera. | 0.042 | 1.98 | 0.08
mt07aco020a |  |  | Ud | Separador homologado para cimentaciones. | 3 | 0.13 | 0.39
mt07aco010c |  |  | kg | Ferralla elaborada en taller industrial con acero en barras corrugadas, UNE-EN 10080 B 500 S, de varios diámetros. | 25 | 0.81 | 20.25
mt10hai010adca |  |  | m³ | Hormigón HA-25/F/20/IIa, i.work SUSTENTA "FYM ITALCEMENTI GROUP", fabricado en central. | 0.385 | 107.2 | 41.27
[5 empty] | Subtotal materiales: |  | 64.03
2 |  |  |  | Equipo y maquinaria
mq01exn020a |  |  | h | Retroexcavadora hidráulica sobre neumáticos, de 105 kW. | 0.296 | 46.35 | 13.72
mq01ret010 |  |  | h | Miniretrocargadora sobre neumáticos de 15 kW. | 0.138 | 40.95 | 5.65
[5 empty] | Subtotal equipo y maquinaria: |  | 19.37
3 |  |  |  | Mano de obra
mo044 |  |  | h | Oficial 1ª encofrador. | 0.573 | 18.42 | 10.55
mo091 |  |  | h | Ayudante encofrador. | 0.764 | 17.25 | 13.18
mo043 |  |  | h | Oficial 1ª ferrallista. | 0.137 | 18.42 | 2.52
mo090 |  |  | h | Ayudante ferrallista. | 0.137 | 17.25 | 2.36
mo045 |  |  | h | Oficial 1ª estructurista, en trabajos de puesta en obra del hormigón. | 0.037 | 18.42 | 0.68
mo092 |  |  | h | Ayudante estructurista, en trabajos de puesta en obra del hormigón. | 0.147 | 17.25 | 2.54
mo113 |  |  | h | Peón ordinario construcción. | 0.315 | 16.16 | 5.09
[5 empty] | Subtotal mano de obra: |  | 36.92
4 |  |  |  | Costes directos complementarios
|  |  | % | Costes directos complementarios | 2 | 120.32 | 2.41
[5 empty] | Costes directos (1+2+3+4): |  | 122.73