## Hoja 1
CRL010 | m² |  | Capa de hormigón de limpieza.
Capa de hormigón de limpieza HL-150/B/20, i.work CUSTOM "FYM ITALCEMENTI GROUP", fabricado en central y vertido desde camión, de 10 cm de espesor.
Código |  | Unidad |  | Descripción | Rendimiento | Precio unitario | Importe
1 |  |  |  | Materiales
mt10hai150d |  | m³ |  | Hormigón HL-150/B/20, i.work CUSTOM "FYM ITALCEMENTI GROUP", fabricado en central. | 0.105 | 79.2 | 8.32
[5 empty] | Subtotal materiales: |  | 8.32
2 |  |  |  | Mano de obra
mo045 |  | h |  | Oficial 1ª estructurista, en trabajos de puesta en obra del hormigón. | 0.009 | 18.42 | 0.17
mo092 |  | h |  | Ayudante estructurista, en trabajos de puesta en obra del hormigón. | 0.019 | 17.25 | 0.33
[5 empty] | Subtotal mano de obra: |  | 0.5
3 |  |  |  | Costes directos complementarios
|  | % |  | Costes directos complementarios | 2 | 8.82 | 0.18
Coste de mantenimiento decenal: 0,18€ en los primeros 10 años. |  |  |  |  | Costes directos (1+2+3): |  | 9