## Hoja 1
CSZ010 | m³ | Zapata de cimentación de hormigón armado.
Zapata de cimentación de hormigón armado, realizada con hormigón HA-25/F/20/IIa, i.work SUSTENTA "FYM ITALCEMENTI GROUP", fabricado en central, y vertido desde camión, y acero UNE-EN 10080 B 500 S, cuantía 50 kg/m³, sin incluir encofrado.
Código |  | Unidad | Descripción | Rendimiento | Precio unitario | Importe
1 |  |  | Materiales
mt07aco020a |  | Ud | Separador homologado para cimentaciones. | 8 | 0.13 | 1.04
mt07aco010c |  | kg | Ferralla elaborada en taller industrial con acero en barras corrugadas, UNE-EN 10080 B 500 S, de varios diámetros. | 50 | 0.81 | 40.5
mt08var050 |  | kg | Alambre galvanizado para atar, de 1,30 mm de diámetro. | 0.2 | 1.1 | 0.22
mt10hai010adca |  | m³ | Hormigón HA-25/F/20/IIa, i.work SUSTENTA "FYM ITALCEMENTI GROUP", fabricado en central. | 1.1 | 107.2 | 117.92
|  |  |  | Subtotal materiales: |  | 159.68
2 |  |  | Mano de obra
mo043 |  | h | Oficial 1ª ferrallista. | 0.095 | 18.42 | 1.75
mo090 |  | h | Ayudante ferrallista. | 0.143 | 17.25 | 2.47
mo045 |  | h | Oficial 1ª estructurista, en trabajos de puesta en obra del hormigón. | 0.06 | 18.42 | 1.11
mo092 |  | h | Ayudante estructurista, en trabajos de puesta en obra del hormigón. | 0.357 | 17.25 | 6.16
|  |  |  | Subtotal mano de obra: |  | 11.49
3 |  |  | Costes directos complementarios
|  | % | Costes directos complementarios | 2 | 171.17 | 3.42
Coste de mantenimiento decenal: 5,24€ en los primeros 10 años. |  |  |  | Costes directos (1+2+3): |  | 174.59