## Hoja 1
CVF010 | m³ | Foso de ascensor.
Vaso de hormigón armado, realizado con hormigón HA-25/F/20/IIa, i.work SUSTENTA "FYM ITALCEMENTI GROUP", fabricado en central, y vertido desde camión, y acero UNE-EN 10080 B 500 S, cuantía 50 kg/m³, para formación de foso de ascensor enterrado a nivel de la cimentación.
Código |  | Unidad | Descripción | Rendimiento | Precio unitario | Importe
1 |  |  | Materiales
mt08eme040 |  | m² | Paneles metálicos de varias dimensiones, para encofrar elementos de hormigón. | 0.025 | 52 | 1.3
mt50spa052b |  | m | Tablón de madera de pino, de 20x7,2 cm. | 0.1 | 4.39 | 0.44
mt50spa081a |  | Ud | Puntal metálico telescópico, de hasta 3 m de altura. | 0.065 | 13.37 | 0.87
mt08eme051a |  | m | Fleje de acero galvanizado, para encofrado metálico. | 0.5 | 0.29 | 0.15
mt08var050 |  | kg | Alambre galvanizado para atar, de 1,30 mm de diámetro. | 0.45 | 1.1 | 0.5
mt08var060 |  | kg | Puntas de acero de 20x100 mm. | 0.5 | 7 | 3.5
mt08dba010b |  | l | Agente desmoldeante, a base de aceites especiales, emulsionable en agua para encofrados metálicos, fenólicos o de madera. | 0.15 | 1.98 | 0.3
mt07aco020a |  | Ud | Separador homologado para cimentaciones. | 4 | 0.13 | 0.52
mt07aco020d |  | Ud | Separador homologado para muros. | 8 | 0.06 | 0.48
mt07aco010c |  | kg | Ferralla elaborada en taller industrial con acero en barras corrugadas, UNE-EN 10080 B 500 S, de varios diámetros. | 50 | 0.81 | 40.5
mt10hai010adca |  | m³ | Hormigón HA-25/F/20/IIa, i.work SUSTENTA "FYM ITALCEMENTI GROUP", fabricado en central. | 1.1 | 107.2 | 117.92
|  |  |  | Subtotal materiales: |  | 166.48
2 |  |  | Mano de obra
mo044 |  | h | Oficial 1ª encofrador. | 1.786 | 18.42 | 32.9
mo091 |  | h | Ayudante encofrador. | 2.382 | 17.25 | 41.09
mo043 |  | h | Oficial 1ª ferrallista. | 0.191 | 18.42 | 3.52
mo090 |  | h | Ayudante ferrallista. | 0.286 | 17.25 | 4.93
mo045 |  | h | Oficial 1ª estructurista, en trabajos de puesta en obra del hormigón. | 0.298 | 18.42 | 5.49
mo092 |  | h | Ayudante estructurista, en trabajos de puesta en obra del hormigón. | 0.595 | 17.25 | 10.26
|  |  |  | Subtotal mano de obra: |  | 98.19
3 |  |  | Costes directos complementarios
|  | % | Costes directos complementarios | 2 | 264.67 | 5.29
Coste de mantenimiento decenal: 8,10€ en los primeros 10 años. |  |  |  | Costes directos (1+2+3): |  | 269.96