## Hoja 1
CZZ010 | m³ | Recalce de cimentación mediante su ampliación con zuncho perimetral de hormigón armado, conservando su canto.
Zunchado perimetral de hormigón armado, de 50x40 cm de sección, realizado con hormigón HA-25/F/20/IIa, i.work SUSTENTA "FYM ITALCEMENTI GROUP", fabricado en central, y vertido desde camión, y acero UNE-EN 10080 B 500 S, cuantía 30 kg/m³; para recalce de cimentación existente, conservando su canto, realizado por bataches, en fases sucesivas.
Código |  | Unidad | Descripción | Rendimiento | Precio unitario | Importe
1 |  |  | Materiales
mt08ema100 |  | m² | Sistema de encofrado recuperable de tableros de madera, para trabajos de recalce de cimentación, de hasta 2 m de profundidad de la base de apoyo. | 1 | 18 | 18
mt07aco020a |  | Ud | Separador homologado para cimentaciones. | 8 | 0.13 | 1.04
mt07aco010c |  | kg | Ferralla elaborada en taller industrial con acero en barras corrugadas, UNE-EN 10080 B 500 S, de varios diámetros. | 30 | 0.81 | 24.3
mt08var050 |  | kg | Alambre galvanizado para atar, de 1,30 mm de diámetro. | 0.12 | 1.1 | 0.13
mt10hai010adca |  | m³ | Hormigón HA-25/F/20/IIa, i.work SUSTENTA "FYM ITALCEMENTI GROUP", fabricado en central. | 1.1 | 107.2 | 117.92
|  |  |  | Subtotal materiales: |  | 161.39
2 |  |  | Mano de obra
mo043 |  | h | Oficial 1ª ferrallista. | 0.071 | 18.42 | 1.31
mo090 |  | h | Ayudante ferrallista. | 0.107 | 17.25 | 1.85
mo045 |  | h | Oficial 1ª estructurista, en trabajos de puesta en obra del hormigón. | 0.059 | 18.42 | 1.09
mo092 |  | h | Ayudante estructurista, en trabajos de puesta en obra del hormigón. | 0.357 | 17.25 | 6.16
|  |  |  | Subtotal mano de obra: |  | 10.41
3 |  |  | Costes directos complementarios
|  | % | Costes directos complementarios | 2 | 171.8 | 3.44
Coste de mantenimiento decenal: 3,50€ en los primeros 10 años. |  |  |  | Costes directos (1+2+3): |  | 175.24