## Hoja 1
EHL010 | m² | Losa maciza.
Losa maciza de hormigón armado, horizontal, canto 24 cm, realizada con hormigón HA-25/F/20/IIa, i.work SUSTENTA "FYM ITALCEMENTI GROUP", fabricado en central, y vertido con cubilote, y acero UNE-EN 10080 B 500 S, cuantía 21 kg/m²; montaje y desmontaje de sistema de encofrado continuo, con acabado tipo industrial para revestir, formado por superficie encofrante de tableros de madera tratada, reforzados con varillas y perfiles, estructura soporte horizontal de sopandas metálicas y accesorios de montaje y estructura soporte vertical de puntales metálicos; altura libre de planta de hasta 3 m. Sin incluir repercusión de pilares.
Código |  |  | Unidad | Descripción | Rendimiento | Precio unitario | Importe
1 |  |  |  | Materiales
mt08eft030a |  |  | m² | Tablero de madera tratada, de 22 mm de espesor, reforzado con varillas y perfiles. | 0.044 | 37.5 | 1.65
mt08eva030 |  |  | m² | Estructura soporte para encofrado recuperable, compuesta de: sopandas metálicas y accesorios de montaje. | 0.007 | 85 | 0.6
mt50spa081a |  |  | Ud | Puntal metálico telescópico, de hasta 3 m de altura. | 0.027 | 13.37 | 0.36
mt08cim030b |  |  | m³ | Madera de pino. | 0.003 | 238.16 | 0.71
mt08var060 |  |  | kg | Puntas de acero de 20x100 mm. | 0.04 | 7 | 0.28
mt08dba010b |  |  | l | Agente desmoldeante, a base de aceites especiales, emulsionable en agua para encofrados metálicos, fenólicos o de madera. | 0.03 | 1.98 | 0.06
mt07aco020i |  |  | Ud | Separador homologado para losas macizas. | 3 | 0.08 | 0.24
mt07aco010c |  |  | kg | Ferralla elaborada en taller industrial con acero en barras corrugadas, UNE-EN 10080 B 500 S, de varios diámetros. | 21 | 0.81 | 17.01
mt08var050 |  |  | kg | Alambre galvanizado para atar, de 1,30 mm de diámetro. | 0.252 | 1.1 | 0.28
mt10hai010adca |  |  | m³ | Hormigón HA-25/F/20/IIa, i.work SUSTENTA "FYM ITALCEMENTI GROUP", fabricado en central. | 0.252 | 107.2 | 27.01
mt08cur020a |  |  | l | Agente filmógeno para curado de hormigones y morteros. | 0.15 | 1.94 | 0.29
[5 empty] | Subtotal materiales: |  | 48.49
2 |  |  |  | Mano de obra
mo044 |  |  | h | Oficial 1ª encofrador. | 0.619 | 18.42 | 11.4
mo091 |  |  | h | Ayudante encofrador. | 0.619 | 17.25 | 10.68
mo043 |  |  | h | Oficial 1ª ferrallista. | 0.312 | 18.42 | 5.75
mo090 |  |  | h | Ayudante ferrallista. | 0.26 | 17.25 | 4.49
mo045 |  |  | h | Oficial 1ª estructurista, en trabajos de puesta en obra del hormigón. | 0.065 | 18.42 | 1.2
mo092 |  |  | h | Ayudante estructurista, en trabajos de puesta en obra del hormigón. | 0.267 | 17.25 | 4.61
[5 empty] | Subtotal mano de obra: |  | 38.13
3 |  |  |  | Costes directos complementarios
|  |  | % | Costes directos complementarios | 2 | 86.62 | 1.73
Coste de mantenimiento decenal: 4,42€ en los primeros 10 años. |  |  |  |  | Costes directos (1+2+3): |  | 88.35