## Hoja 1
EHR010 | m² | Forjado reticular con casetón perdido.
Forjado reticular de hormigón armado con casetón perdido, horizontal, con 15% de zonas macizas, canto total 30 = 25+5 cm, realizado con hormigón HA-25/F/20/IIa, i.work SUSTENTA "FYM ITALCEMENTI GROUP", fabricado en central, y vertido con cubilote, volumen 0,174 m³/m², y acero UNE-EN 10080 B 500 S, cuantía 19 kg/m²; nervios "in situ" 10 cm, intereje 80 cm; bloque de hormigón, 70x23x25 cm; malla electrosoldada ME 20x20 Ø 5-5 B 500 T 6x2,20 UNE-EN 10080, en capa de compresión; altura libre de planta de hasta 3 m; montaje y desmontaje de sistema de encofrado continuo, con acabado tipo industrial para revestir, formado por superficie encofrante de tableros de madera tratada, reforzados con varillas y perfiles, estructura soporte horizontal de sopandas metálicas y accesorios de montaje y estructura soporte vertical de puntales metálicos. Sin incluir repercusión de pilares.
Código |  |  | Unidad | Descripción |  | Rendimiento |  | Precio unitario | Importe
1 |  |  |  | Materiales
mt08eft030a |  |  | m² | Tablero de madera tratada, de 22 mm de espesor, reforzado con varillas y perfiles. |  | 0.044 |  | 37.5 | 1.65
mt08eva030 |  |  | m² | Estructura soporte para encofrado recuperable, compuesta de: sopandas metálicas y accesorios de montaje. |  | 0.007 |  | 85 | 0.6
mt50spa081a |  |  | Ud | Puntal metálico telescópico, de hasta 3 m de altura. |  | 0.027 |  | 13.37 | 0.36
mt08cim030b |  |  | m³ | Madera de pino. |  | 0.003 |  | 238.16 | 0.71
mt08var060 |  |  | kg | Puntas de acero de 20x100 mm. |  | 0.04 |  | 7 | 0.28
mt08dba010b |  |  | l | Agente desmoldeante, a base de aceites especiales, emulsionable en agua para encofrados metálicos, fenólicos o de madera. |  | 0.03 |  | 1.98 | 0.06
mt07cho010l |  |  | Ud | Bloque de hormigón, 70x23x25 cm, para forjado reticular, según UNE-EN 13224. Incluso piezas especiales. |  | 4.244 |  | 1.14 | 4.84
mt07aco020h |  |  | Ud | Separador homologado para forjados reticulares. |  | 1.2 |  | 0.06 | 0.07
mt07aco010c |  |  | kg | Ferralla elaborada en taller industrial con acero en barras corrugadas, UNE-EN 10080 B 500 S, de varios diámetros. |  | 19 |  | 0.81 | 15.39
mt08var050 |  |  | kg | Alambre galvanizado para atar, de 1,30 mm de diámetro. |  | 0.152 |  | 1.1 | 0.17
mt07ame010d |  |  | m² | Malla electrosoldada ME 20x20 Ø 5-5 B 500 T 6x2,20 UNE-EN 10080. |  | 1.1 |  | 1.35 | 1.49
mt10hai010adca |  |  | m³ | Hormigón HA-25/F/20/IIa, i.work SUSTENTA "FYM ITALCEMENTI GROUP", fabricado en central. |  | 0.183 |  | 107.2 | 19.62
mt08cur020a |  |  | l | Agente filmógeno para curado de hormigones y morteros. |  | 0.15 |  | 1.94 | 0.29
[6 empty] | Subtotal materiales: |  |  | 45.53
2 |  |  |  | Mano de obra
mo044 |  |  | h | Oficial 1ª encofrador. |  | 0.693 |  | 18.42 | 12.77
mo091 |  |  | h | Ayudante encofrador. |  | 0.681 |  | 17.25 | 11.75
mo043 |  |  | h | Oficial 1ª ferrallista. |  | 0.235 |  | 18.42 | 4.33
mo090 |  |  | h | Ayudante ferrallista. |  | 0.235 |  | 17.25 | 4.05
mo045 |  |  | h | Oficial 1ª estructurista, en trabajos de puesta en obra del hormigón. |  | 0.048 |  | 18.42 | 0.88
mo092 |  |  | h | Ayudante estructurista, en trabajos de puesta en obra del hormigón. |  | 0.196 |  | 17.25 | 3.38
[6 empty] | Subtotal mano de obra: |  |  | 37.16
3 |  |  |  | Costes directos complementarios
|  |  | % | Costes directos complementarios |  | 2 |  | 82.69 | 1.65
Coste de mantenimiento decenal: 4,22€ en los primeros 10 años. | [5 empty] | Costes directos (1+2+3): |  |  | 84.34
Referencia norma UNE y Título de la norma transposición de norma armonizada |  |  |  |  | Aplicabilidad(a) |  | Obligatoriedad(b) |  | Sistema(c)
UNE-EN 13224:2012 |  |  |  |  | 182012 |  | 182013 |  | 2+
Productos prefabricados de hormigón. Elementos para forjados nervados.
(a) Fecha de aplicabilidad de la norma armonizada e inicio del período de coexistencia
(b) Fecha final del período de coexistencia / entrada en vigor marcado CE
(c) Sistema de evaluación y verificación de la constancia de las prestaciones