## Hoja 1
EHX010 | m² | Losa con chapa metálica como encofrado perdido.
Losa de 10 cm de canto, con encofrado perdido de chapa de acero galvanizado con forma grecada, de 0,75 mm de espesor, 44 mm de altura de perfil y 172 mm de intereje, y hormigón armado realizado con hormigón HA-25/F/20/IIa, i.work SUSTENTA "FYM ITALCEMENTI GROUP", fabricado en central, y vertido con cubilote, volumen total de hormigón 0,062 m³/m², acero UNE-EN 10080 B 500 S, con una cuantía total de 6 kg/m², y malla electrosoldada ME 15x30 Ø 6-6 B 500 T 6x2,20 UNE-EN 10080.
Código |  |  | Unidad | Descripción | Rendimiento | Precio unitario | Importe
1 |  |  |  | Materiales
mt07pcl010aacba |  |  | m² | Perfil de chapa de acero galvanizado con forma grecada, de 0,75 mm de espesor, 44 mm de altura de perfil y 172 mm de intereje, 7 a 8 kg/m² y un momento de inercia de 30 a 40 cm4. Incluso tornillos autotaladrantes rosca-chapa para fijación de las chapas. | 1.05 | 18.09 | 18.99
mt07aco020k |  |  | Ud | Separador homologado para losas. | 3 | 0.08 | 0.24
mt07aco010c |  |  | kg | Ferralla elaborada en taller industrial con acero en barras corrugadas, UNE-EN 10080 B 500 S, de varios diámetros. | 6 | 0.81 | 4.86
mt08var050 |  |  | kg | Alambre galvanizado para atar, de 1,30 mm de diámetro. | 0.088 | 1.1 | 0.1
mt07ame010h |  |  | m² | Malla electrosoldada ME 15x30 Ø 6-6 B 500 T 6x2,20 UNE-EN 10080. | 1.15 | 1.33 | 1.53
mt10hai010adca |  |  | m³ | Hormigón HA-25/F/20/IIa, i.work SUSTENTA "FYM ITALCEMENTI GROUP", fabricado en central. | 0.065 | 107.2 | 6.97
[5 empty] | Subtotal materiales: |  | 32.69
2 |  |  |  | Mano de obra
mo047 |  |  | h | Oficial 1ª montador de estructura metálica. | 0.149 | 18.42 | 2.74
mo094 |  |  | h | Ayudante montador de estructura metálica. | 0.297 | 17.25 | 5.12
mo043 |  |  | h | Oficial 1ª ferrallista. | 0.117 | 18.42 | 2.16
mo090 |  |  | h | Ayudante ferrallista. | 0.102 | 17.25 | 1.76
mo045 |  |  | h | Oficial 1ª estructurista, en trabajos de puesta en obra del hormigón. | 0.017 | 18.42 | 0.31
mo092 |  |  | h | Ayudante estructurista, en trabajos de puesta en obra del hormigón. | 0.069 | 17.25 | 1.19
[5 empty] | Subtotal mano de obra: |  | 13.28
3 |  |  |  | Costes directos complementarios
|  |  | % | Costes directos complementarios | 2 | 45.97 | 0.92
Coste de mantenimiento decenal: 2,81€ en los primeros 10 años. |  |  |  |  | Costes directos (1+2+3): |  | 46.89