## Hoja 1
QTY021 | m |  | Reconstrucción de borde libre en cubierta inclinada de tejas.
Reconstrucción de borde libre deteriorado a una altura de hasta 20 m en cubierta inclinada de tejas, formado por 3 ud/m de teja cerámica curva, color rojo, 40x19x16 cm y las restantes tejas recuperadas del alero, en buen estado de conservación, fijadas con espuma de poliuretano.
Código |  | Unidad |  | Descripción |  | Rendimiento |  | Precio unitario | Importe
1 |  |  |  | Materiales
mt13tac010a |  | Ud |  | Teja cerámica curva, color rojo, 40x19x16 cm, según UNE-EN 1304. |  | 3 |  | 0.25 | 0.75
mt13blw110a |  | Ud |  | Aerosol de 750 cm³ de espuma de poliuretano, de 25 kg/m³ de densidad, 150% de expansión, 18 N/cm² de resistencia a tracción y 20 N/cm² de resistencia a flexión, conductividad térmica 0,04 W/(mK), estable de -40°C a 100°C; para aplicar con pistola; según UNE-EN 13165. |  | 0.05 |  | 9.2 | 0.46
mt13blw104 |  | Ud |  | Gancho para sujeción de tejas a rastrel. |  | 2.5 |  | 0.05 | 0.13
[6 empty] | Subtotal materiales: |  |  | 1.34
2 |  |  |  | Mano de obra
mo020 |  | h |  | Oficial 1ª construcción. |  | 0.331 |  | 17.54 | 5.81
mo113 |  | h |  | Peón ordinario construcción. |  | 0.331 |  | 16.16 | 5.35
[6 empty] | Subtotal mano de obra: |  |  | 11.16
3 |  |  |  | Costes directos complementarios
|  | % |  | Costes directos complementarios |  | 2 |  | 12.5 | 0.25
Coste de mantenimiento decenal: 2,17€ en los primeros 10 años. | [5 empty] | Costes directos (1+2+3): |  |  | 12.75
Referencia norma UNE y Título de la norma transposición de norma armonizada |  |  |  |  | Aplicabilidad(a) |  | Obligatoriedad(b) |  | Sistema(c)
UNE-EN 1304:2006 |  |  |  |  | 122006 |  | 122007 |  | 3/4
Tejas de arcilla cocida para colocación discontinua. Definiciones y especificaciones de producto.
UNE-EN 13165:2013/A1:2015 |  |  |  |  | 1072015 |  | 1072016 |  | 1/3/4
Productos aislantes térmicos para aplicaciones en la edificación. Productos manufacturados de espuma rígida de poliuretano (PU). Especificación.
(a) Fecha de aplicabilidad de la norma armonizada e inicio del período de coexistencia
(b) Fecha final del período de coexistencia / entrada en vigor marcado CE
(c) Sistema de evaluación y verificación de la constancia de las prestaciones