## Hoja 1
UCM010 | m² | Cobertura metálica.
Estructura para cobertura de plazas de aparcamiento situadas al aire libre, compuesta de: cimentación de hormigón armado, realizada con hormigón HA-25/F/20/IIa, i.work SUSTENTA "FYM ITALCEMENTI GROUP", fabricado en central, y vertido desde camión, y acero UNE-EN 10080 B 500 S; pórticos de acero S275JR, en perfiles laminados en caliente y cubierta metálica formada con chapa perfilada de acero galvanizado de 0,6 mm de espesor.
Código |  | Unidad | Descripción | Rendimiento |  |  | Precio unitario | Importe
1 |  |  | Materiales
mt10hmf011fb |  | m³ | Hormigón de limpieza HL-150/B/20, fabricado en central. | 0.01 |  |  | 66 | 0.66
mt10hai010adca |  | m³ | Hormigón HA-25/F/20/IIa, i.work SUSTENTA "FYM ITALCEMENTI GROUP", fabricado en central. | 0.1 |  |  | 107.2 | 10.72
mt07aco010g |  | kg | Acero en barras corrugadas, UNE-EN 10080 B 500 S, suministrado en obra en barras sin elaborar, de varios diámetros. | 4 |  |  | 0.62 | 2.48
mt07aco020a |  | Ud | Separador homologado para cimentaciones. | 0.8 |  |  | 0.13 | 0.1
mt07ala010m |  | kg | Acero laminado UNE-EN 10025 S275JR, en perfiles laminados en caliente, marquesinas, para aplicaciones estructurales, incluso placas de anclaje a cimentación, correas y piezas especiales. | 17.5 |  |  | 1.33 | 23.28
mt27pfi010 |  | l | Imprimación de secado rápido, formulada con resinas alquídicas modificadas y fosfato de zinc. | 0.167 |  |  | 4.8 | 0.8
mt13ccg010a |  | m² | Chapa perfilada de acero galvanizado, espesor 0,6 mm. | 1.05 |  |  | 6.25 | 6.56
mt13ccg030d |  | Ud | Tornillo autorroscante de 6,5x70 mm de acero inoxidable, con arandela. | 3 |  |  | 0.5 | 1.5
|  |  |  | Subtotal materiales: |  |  |  | 46.1
2 |  |  | Equipo y maquinaria
mq01ret020b |  | h | Retrocargadora sobre neumáticos, de 70 kW. | 0.117 |  |  | 36.52 | 4.27
mq08sol010 |  | h | Equipo de oxicorte, con acetileno como combustible y oxígeno como comburente. | 0.012 |  |  | 7.37 | 0.09
mq08sol020 |  | h | Equipo y elementos auxiliares para soldadura eléctrica. | 0.012 |  |  | 3.1 | 0.04
|  |  |  | Subtotal equipo y maquinaria: |  |  |  | 4.4
3 |  |  | Mano de obra
mo042 |  | h | Oficial 1ª estructurista. | 0.032 |  |  | 18.42 | 0.59
mo089 |  | h | Ayudante estructurista. | 0.032 |  |  | 17.25 | 0.55
mo018 |  | h | Oficial 1ª cerrajero. | 0.216 |  |  | 17.82 | 3.85
mo059 |  | h | Ayudante cerrajero. | 0.216 |  |  | 16.49 | 3.56
|  |  |  | Subtotal mano de obra: |  |  |  | 8.55
4 |  |  | Costes directos complementarios
|  | % | Costes directos complementarios | 4 |  |  | 59.05 | 2.36
Coste de mantenimiento decenal: 8,60€ en los primeros 10 años. |  |  |  | Costes directos (1+2+3+4): |  |  |  | 61.41
Referencia norma UNE y Título de la norma transposición de norma armonizada |  |  |  |  | Aplicabilidad(a) | Obligatoriedad(b) |  | Sistema(c)
UNE-EN 10025-1:2006 |  |  |  |  | 192005 | 192006 |  | 2+
Productos laminados en caliente, de acero no aleado, para construcciones metálicas de uso general. Parte 1: Condiciones generales de suministro.
(a) Fecha de aplicabilidad de la norma armonizada e inicio del período de coexistencia
(b) Fecha final del período de coexistencia / entrada en vigor marcado CE
(c) Sistema de evaluación y verificación de la constancia de las prestaciones